## Лист1
Опросный лист |  | РУСТ
на регулирующие и запорные клапаны |  | ЗАО "РУСТ-95", г.Москва
Тел/факс: (095) 787-74-35
Эл.почта: contact@roost.ru
Заказчик: | ООО "Синтез ОКА"
Тип клапана: регулирующий запорный (отсечной) запорно-регулирующий
Наименование позиции |  | КУ94
Количество |  | 1 шт.
Диаметр условный, Ду |  | 25 мм
Давление условное, Ру |  | 4.0 Мпа
| Состав | Пар
Наличие в среде абразивных частиц (количество и размер)
| Агрегатное состояние | Жидкость | Газ | Пар
Рабочая |  | макс. | норм. | мин.
среда | Расход
(просьба указывать единицы измерения величин) | Входное давление, Р1 | 1.8 Мпа | 1,3 Мпа
| Выходное давление, Р2 |  |  | 0
| Температура на входе, Т1 |  | 225, С
Плотность на входе, r1
Вязкость в рабочих условиях
Давление насыщенных паров, Pv
Критическое давление, Рс
Кv по расчету
Расчеты | Выбранное значение Кvу |  |  | 16 м3/ч
| Пропускная характеристика | линейная равнопроцентная
Уровень звукового давления db(A)
Корпус | Материал корпуса
клапана | Присоединение к трубопроводу | фланцевое на сварке
| Исполнение фланцев | шип-паз
Затвор | Максимальный перепад давления в закрытом положении | 3,5 Мпа
| Герметичность в затворе | А
| Направление подачи среды | одностороннее любое
| Тип привода | Пневм. | Ручной | Электр.
Привод | Питание привода | 2,5 кгс/см2 | V | Hz
| Положение при отсутствии питания | открыт | закрыт | закреплен
| Позиционер | Пневматич. Электропневмат.
Принад- | Конечные выключатели | Да Нет
леж- | Электропневматич. клапан | Да Нет Питание 24 В = тока
ности | Редуктор давления с фильтром | Да Нет
| Ручной дублер | Да Нет
| Ответные фланцы | Да Нет
| Защита электрооборудования | 1Еxi 1Exd
| Положение трубопровода | Горизонтальное Вертикальное
Установка | Материал трубопровода | Ст20
| Размер трубопровода, Ду | Ду 40
| Окружающая температура | Мин. +5 ,С Макс. +70 ,С
Дополнительная информация